## 工程项目总价表
工程项目总价表
序号 | 项目名称 | 金额（元）
Ⅰ | 分类分项项目 | 2838483.488
一 | 新打机井工程 | 1679957.038
二 | 机井配套工程 | 993580
三 | 机井维修工程 | 73446.45
四 | 地表水灌溉设备 | 91500
合计 |  | 2838483.488
5026.5
2833456.988

## 分类分项工程量清单计价表
分类分项工程量清单计价表
序号 | 项目名称 | 单位 | 数量 | 单价(元) | 合计(元) | 备注
第一部分 | 建筑工程 |  | 0 | 0 | 2838483.488
| 第一部分 灌溉工程 |  | 0 | 0 | 2838483.488 | 单价承包
一 | 新打机井工程： 新华街道办事处6眼 插花镇12眼 冉庙乡7眼 正午镇14眼 枣庄镇14眼 老庙镇11眼 新乌江镇12眼 杨楼孜镇12眼 口孜镇4眼 袁寨镇9眼 | 眼 | 101 | 16633.238 | 1679957.038 | 包括所需其他未提及的细部材料及施工
以下为单眼井工程量
1.1 | 单眼打机井投资 | 眼 | 1 | 16633.238 | 16633.238
1.1.1 | 机井成孔 | m | 40 | 125.73 | 5029.2
1.1.2 | 农用井井管安装（混凝土井壁管）DN500 | m | 5 | 165.09 | 825.45
1.1.3 | 农用井井管安装（混凝土滤水管）DN500 | m | 35 | 158.33 | 5541.55
1.1.4 | 农用井填封（透水层）滤料 | m | 35 | 71.14 | 2489.9
1.1.5 | 农用井填封（非透水层）滤料 | m | 5 | 7.19 | 35.95
1.1.6 | 尼龙纱滤网（80目） | m2 | 62.8 | 2 | 125.6
1.1.7 | 抽水洗井 | m | 40 | 32.57 | 1302.8
1.1.8 | C25砼井台、井盖（含模板） | m3 | 0.4 | 894.47 | 357.788
1.1.9 | 铸铁盖板 | 个 | 1 | 400 | 400
1.1.10 | 木质井底托盘 | 个 | 1 | 25 | 25
1.1.11 | 标识牌(钢制) | 块 | 2 | 200 | 400
1.1.12 | 防落钢筋制作 | 项 | 1 | 100 | 100
二 | 机井配套工程： 新华街道办事处3套 插花镇6套 冉庙乡4套 正午镇4套 枣庄镇6套 老庙镇5套 新乌江镇10套 杨楼孜镇4套 口孜镇1套 袁寨镇4套 | 套 | 47 | 21140 | 993580 | 含所有主材辅材采购及安装费用
以下为单套机井配套工程量
2.1 | 机井配套单套投资 | 套 | 1 | 21140 | 21140
2.1.1 | 200QJ25-39/5潜水泵5.5kw购置安装 | 套 | 1 | 3800 | 3800
2.1.2 | 水泵吊绳（钢丝绳7*7，6mm） | m | 35 | 20 | 700
2.1.3 | 井口三脚架含起落滑轮 | 套 | 1 | 450 | 450
2.1.4 | 3寸灌溉软管 | m | 200 | 15 | 3000
2.1.5 | 3*4铜芯电缆 | m | 40 | 65 | 2600
2.1.6 | 3寸玻璃钢扬程管 | m | 30 | 60 | 1800
2.1.7 | 3寸快速接扣 | 付 | 9 | 10 | 90
2.1.8 | 3寸抱箍 | 个 | 20 | 5 | 100
2.1.9 | 柴油发电机组8kw-380v三项含手推车（国III标准） | 套 | 1 | 8600 | 8600
三 | 机井维修工程： 新华街道办事处3座 插花镇7座 冉庙乡3座 枣庄镇5座 老庙镇3座 新乌江镇1座 袁寨镇3座 | 座 | 25 | 2937.858 | 73446.45 | 包括所需其他未提及的细部材料及施工
以下为单座机井维修工程量
3.1 | 机井维修单座投资 | 座 | 1 | 2937.858 | 2937.858
3.1.1 | 抽水洗井 | m | 40 | 32.57 | 1302.8
3.1.2 | C25砼井台（含模板） | m3 | 0.4 | 894.47 | 357.788
3.1.3 | 标识牌(钢制) | 块 | 2 | 200 | 400
3.1.4 | 铸铁盖板 | 个 | 1 | 400 | 400
3.1.5 | 防落钢筋制作 | 项 | 1 | 100 | 100
3.1.6 | 农用井填封（非透水层）滤料 | m | 3 | 7.19 | 21.57
3.1.7 | 农用井填封（透水层）滤料 | m | 5 | 71.14 | 355.7
四 | 新乌江镇地表水灌溉设备 |  |  |  | 91500 | 含所有主材辅材采购及安装费用
4.1 | 移动泵车（200ZW300-14DT) | 套 | 1 | 60000 | 60000
4.2 | 牵引设备（32匹拖拉机及配件等） | 套 | 1 | 22000 | 22000
4.3 | 6寸灌溉软管（含卡扣件等） | m | 200 | 25 | 5000
4.4 | 8寸灌溉钢丝软管（含卡扣件等） | m | 50 | 90 | 4500
[6 empty] | 5.5044 | 1.5912 | 7.0956
7.6311
2.745
0.24
2.6352
0.702
2.196
10.98
[6 empty] | 717.219 | 0.71722
298.8026
2.856
[6 empty] | 6.138 | 1.0378 | 10.0319
12.2915
1.209
2.745
3.8064
4.392
21.96
[6 empty] | 1249.9986 | 1.25
5.47
[6 empty] | 7.503 | 4.7663 | 17.7393 | 13.958 | 5.47
22.448
2.745
5.2704
6.222
1.5795
31.11
[6 empty] | 1874.7642 | 1.8748
4.998
[6 empty] | 11.7 | 7.812 | 24.51
44.46
9.6365
13.65
8.9
[6 empty] | 11.7 |  |  |  | 1 | 33 | 636 | 209.88 | 1.58 | 331.6104
[6 empty] | 4204.9999 | 4.205 |  |  | 2 | 30 | 640 | 192 | 1.58 | 303.36
[10 empty] | 3 | 44 | 636 | 279.84 | 2.47 | 691.2048
[10 empty] | 4 | 11 | 645 | 70.95 | 2.47 | 175.2465
[10 empty] | 5 | 11 | 645 | 70.95 | 2.47 | 175.2465
[10 empty] | 6 | 11 | 645 | 70.95 | 2.47 | 175.2465
[10 empty] | 7 | 30 | 640 | 192 | 2.47 | 474.24
[10 empty] | 8 | 63 | 420 | 264.6 | 0.888 | 234.9648
[10 empty] | 9 | 13 | 2480 | 322.4 | 0.888 | 286.2912
[10 empty] | 10 | 63 | 80 | 50.4 | 0.888 | 44.7552
[10 empty] | 11 | 63 | 208 | 131.04 | 0.888 | 116.3635
[10 empty] | 12 | 63 | 190 | 119.7 | 0.617 | 73.8549
[6 empty] | 35.8489 |  |  |  | 13 | 33 | 272 | 89.76 | 0.617 | 55.3819
[6 empty] | 92.79 |  |  |  | 14 | 8 | 1280 | 102.4 | 0.888 | 90.9312
[6 empty] | 14.1163 |  |  |  | 15 | 33 | 268 | 88.44 | 0.617 | 54.5675
[6 empty] | 24.51 |  |  |  | 16 | 30 | 1280 | 384 | 0.888 | 340.992
[10 empty] | 17 | 33 | 580 | 191.4 | 0.888 | 169.9632
[6 empty] | 12.48 |  |  |  | 18 | 33 | 400 | 132 | 0.617 | 81.444
[10 empty] | 19 | 33 | 460 | 151.8 | 0.617 | 93.6606
[10 empty] | 20 | 33 | 80 | 26.4 | 0.888 | 23.4432
[10 empty] | 21 | 33 | 220 | 72.6 | 0.888 | 64.4688
[10 empty] | 22 | 13 | 1280 | 166.4 | 0.888 | 147.7632
4204.9999